## BOM_STM32室内无线控制系统_STM32室内无线控制系统
No. | Quantity | Comment | Designator
1 | 1 | 蜂鸣器FMQ | B1
2 | 1 | 瓷片电容47PF 3KV | C9
3 | 1 | D_1N4007A | D6
4 | 4 | key按键 | K1,K2,K3,K4
5 | 1 | 0.96OLED_4P_MODULE_JX | OLED1
6 | 1 | XH2.54直插座-2P | P2
7 | 2 | S8050_TO_NPN | Q2,Q4
8 | 1 | 1K | R11
9 | 2 | 10kΩ | R88,R89
10 | 1 | 拨码开关1位 | SW1
11 | 1 | A1.STM32F103C8T6最小系统板 | U1
12 | 1 | ESP8266-01S模块 | U2
13 | 1 | 按键开关7×7 | U5
14 | 1 | C2.继电器5V | U9
15 | 1 | ULN2003A | U18
16 | 1 | XH2.54_5p_DIP端子座 | U19
17 | 1 | DHT11温湿度传感器 | U29
18 | 1 | USB-TYPEC模块 | U30
19 | 2 | 1×20PIN排针 | U31,U32
20 | 1 | B5.光电红外传感器 | U33
21 | 1 | B3.光敏传感器 | U34
22 | 1 | LED_5mm | U35
23 | 1 | C6.大功率LED模块 | U36